## Página1
| incerteza base relógio (mm) |  | 0.005 |  | g (m/s) | 9.81 |  | incerteza base régua (mm) |  | 0.5
| incerteza base balança (g) |  | 0.1 |  | incerteza deformação unitária |  |  | incerteza base régua (m) |  | 0.0005
| incerteza base balança (kg) |  | 0.0001
Experimento 03/11 |  | Medição | Diâmetro (mm) | Média (mm) | Desv. Pad (mm) | Incerteza (mm)
|  | 1 | 0.3 | 0.31 | 0.0057735 | 0.0076376
|  | 2 | 0.31 | 0.00031 |  | 7.6376e-06
|  | 3 | 0.32
|  | L0 (mm) |  | 423
|  | Diâmetro (mm) |  | 0.31
|  | Área seção transversal (m^2) |  | 7.5477e-08
|  | Ensaio | Massa (Kg) | Força aplicada(N) | Força / Seção Transversal (N/m^2) | Deformação ΔL (mm) | Deformação unitária (ΔL/L0) | Deformação unitária (10^-3) | Módulo de Young (Pa) | σF | Partes do Cálculo σF/s |  | σF/s (Pa) | σF/s (MPa) | σΔL | Partes do Cálculo σ(ΔL/L0) |  | σ(ΔL/L0) | σ(ΔL/L0) (10^-3)
|  | 1 | 0.35092 | 3.4425 | 45610397.69 | 0.12 | 0.00028369 | 0.28369 | 160776651871 | 0.000981 | 2.3368e-08 | 0.3096 | 14121167.68 | 14.1212 | 5e-06 | 0.00028369 | 0.041683 | 1.1825e-05 | 0.011825
|  | 2 | 0.70092 | 6.876 | 91101219.51 | 0.225 | 0.00053191 | 0.53191 | 171270292685 | 0.000981 | 2.3368e-08 | 0.3096 | 28205305.23 | 28.2053 | 5e-06 | 0.00053191 | 0.022254 | 1.1837e-05 | 0.011837
|  | 3 | 1.0518 | 10.318 | 136703818.8 | 0.385 | 0.00091017 | 0.91017 | 150196663232 | 0.000981 | 2.3368e-08 | 0.3096 | 42324051.51 | 42.3241 | 5e-06 | 0.00091017 | 0.013041 | 1.1869e-05 | 0.011869
|  | 4 | 1.4019 | 13.7525 | 182208937.7 | 0.46 | 0.0010875 | 1.0875 | 167553001421 | 0.000981 | 2.3368e-08 | 0.3096 | 56412617.99 | 56.4126 | 5e-06 | 0.0010875 | 0.010934 | 1.189e-05 | 0.01189
|  | 5 | 1.7517 | 17.1847 | 227681563.2 | 0.575 | 0.0013593 | 1.3593 | 167494436933 | 0.000981 | 2.3368e-08 | 0.3096 | 70491124.57 | 70.4911 | 5e-06 | 0.0013593 | 0.0087756 | 1.1929e-05 | 0.011929
|  | 6 | 1.7779 | 17.4415 | 231084276.7 | 0.59 | 0.0013948 | 1.3948 | 165675676330 | 0.000981 | 2.3368e-08 | 0.3096 | 71544618.26 | 71.5446 | 5e-06 | 0.0013948 | 0.0085566 | 1.1935e-05 | 0.011935
Comparar com o teórico
talvez fio de aço
Experimento 03/11 |  | Medição | Diâmetro (mm) | Média (mm) | Desv. Pad (mm) | Incerteza (mm)
|  | 1 | 0.53 | 0.53 | 0.0028868 | 0.0057735
|  | 2 | 0.535
|  | 3 | 0.525
|  | L0 (mm) |  | 423
|  | Diâmetro (mm) |  | 0.53
|  | Área seção transversal (m^2) |  | 2.2062e-07
|  | Ensaio | Massa (Kg) | Força aplicada(N) | Força / Seção Transversal (N/m^2) | Deformação ΔL (mm) | Deformação unitária (ΔL/L0) | Deformação unitária (10^-3) | Módulo de Young (Pa) | σF | Partes do Cálculo σF/s |  | σF/s (Pa) | σF/s (MPa) | σΔL | Partes do Cálculo σ(ΔL/L0) |  | σ(ΔL/L0) | σ(ΔL/L0) (10^-3)
|  | 1 | 0.35092 | 3.4425 | 15603984.4 | 0.06 | 0.00014184 | 0.14184 | 110008090031 | 0.000981 | 2.3368e-08 | 0.3096 | 14121167.68 | 14.1212 | 5e-06 | 0.00014184 | 0.083342 | 1.1822e-05 | 0.011822
|  | 2 | 0.70092 | 6.876 | 31167060.15 | 0.16 | 0.00037825 | 0.37825 | 82397915263 | 0.000981 | 2.3368e-08 | 0.3096 | 28205305.23 | 28.2053 | 5e-06 | 0.00037825 | 0.031272 | 1.1829e-05 | 0.011829
|  | 3 | 1.0518 | 10.318 | 46768376.59 | 0.24 | 0.00056738 | 0.56738 | 82429263744 | 0.000981 | 2.3368e-08 | 0.3096 | 42324051.51 | 42.3241 | 5e-06 | 0.00056738 | 0.020867 | 1.1839e-05 | 0.011839
|  | 4 | 1.4019 | 13.7525 | 62336343.59 | 0.32 | 0.0007565 | 0.7565 | 82400854183 | 0.000981 | 2.3368e-08 | 0.3096 | 56412617.99 | 56.4126 | 5e-06 | 0.0007565 | 0.01567 | 1.1854e-05 | 0.011854
|  | 5 | 1.7517 | 17.1847 | 77893194.11 | 0.4 | 0.00094563 | 0.94563 | 82372052766 | 0.000981 | 2.3368e-08 | 0.3096 | 70491124.57 | 70.4911 | 5e-06 | 0.00094563 | 0.012556 | 1.1873e-05 | 0.011873
|  | 6 | 1.7779 | 17.4415 | 79057312.17 | 0.405 | 0.00095745 | 0.95745 | 82570970490 | 0.000981 | 2.3368e-08 | 0.3096 | 71544618.26 | 71.5446 | 5e-06 | 0.00095745 | 0.012402 | 1.1874e-05 | 0.011874
Comparar com o teórico
talvez fio de cobre
Experimento 05/11 |  | Medição | Diâmetro (mm) | Média (mm) | Desv. Pad (mm) | Incerteza (mm)
|  | 1 | 0.31 | 0.31167 | 0.0044096 | 0.0066667
|  | 2 | 0.305
|  | 3 | 0.32
|  | L0 (mm) |  | 426
|  | Diâmetro (mm) |  | 0.31167
|  | Área seção transversal (m^2) |  | 7.6291e-08
|  | Ensaio | Massa (Kg) | Força aplicada(N) | Força / Seção Transversal (N/m^2) | Deformação ΔL (mm) | Deformação unitária (ΔL/L0) | Deformação unitária (10^-3) | Módulo de Young (Pa) | σF | Partes do Cálculo σF/s |  | σF/s (Pa) | σF/s (MPa) | σΔL | Partes do Cálculo σ(ΔL/L0) |  | σ(ΔL/L0) | σ(ΔL/L0) (10^-3)
|  | 1 | 0.35109 | 3.4442 | 45145750.12 | 0.13 | 0.00030733 | 0.30733 | 146897325395 | 0.000981 | 2.3368e-08 | 0.3096 | 14128008.55 | 14.128 | 5e-06 | 0.00030733 | 0.038479 | 1.1826e-05 | 0.011826
|  | 2 | 0.70117 | 6.8785 | 90161626.97 | 0.23 | 0.00054374 | 0.54374 | 165818992208 | 0.000981 | 2.3368e-08 | 0.3096 | 28215365.33 | 28.2154 | 5e-06 | 0.00054374 | 0.021771 | 1.1838e-05 | 0.011838
|  | 3 | 1.0522 | 10.322 | 135298376 | 0.335 | 0.00079196 | 0.79196 | 170839441899 | 0.000981 | 2.3368e-08 | 0.3096 | 42340550.07 | 42.3406 | 5e-06 | 0.00079196 | 0.014971 | 1.1857e-05 | 0.011857
|  | 4 | 1.4024 | 13.7578 | 180334826.8 | 0.46 | 0.0010875 | 1.0875 | 165829634213 | 0.000981 | 2.3368e-08 | 0.3096 | 56434347.81 | 56.4343 | 5e-06 | 0.0010875 | 0.010933 | 1.1889e-05 | 0.011889
|  | 5 | 1.7525 | 17.1916 | 225344274.3 | 0.6 | 0.0014184 | 1.4184 | 158867713369 | 0.000981 | 2.3368e-08 | 0.3096 | 70519695.25 | 70.5197 | 5e-06 | 0.0014184 | 0.0084156 | 1.1937e-05 | 0.011937
|  | 6 | 1.7787 | 17.4493 | 228722265.3 | 0.67 | 0.0015839 | 1.5839 | 144402265983 | 0.000981 | 2.3368e-08 | 0.3096 | 71576810.58 | 71.5768 | 5e-06 | 0.0015839 | 0.0075544 | 1.1966e-05 | 0.011966
Comparar com o teórico
talvez fio de aço
Experimento 10/11 |  | Medição | Diâmetro (mm) | Média (mm) | Desv. Pad (mm) | Incerteza (mm)
|  | 1 | 0.315 | 0.30833 | 0.0066667 | 0.0083333
|  | 2 | 0.295
|  | 3 | 0.315
|  | L0 (mm) |  | 426
|  | Diâmetro (mm) |  | 0.30833
|  | Área seção transversal (m^2) |  | 7.4667e-08
Rodada de experimento 1
|  | Ensaio | Massa (Kg) | Força aplicada(N) | Força / Seção Transversal (N/m^2) | Deformação ΔL (mm) | Deformação unitária (ΔL/L0) | Deformação unitária (10^-3) | Módulo de Young (Pa) | σF | Partes do Cálculo σF/s |  | σF/s (Pa) | σF/s (MPa) | σΔL | Partes do Cálculo σ(ΔL/L0) |  | σ(ΔL/L0) | σ(ΔL/L0) (10^-3)
|  | 1 | 0.35092 | 3.4425 | 46104815.74 | 0.11 | 0.00025822 | 0.25822 | 178551377311 | 0.000981 | 2.3368e-08 | 0.3096 | 14121167.68 | 14.1212 | 5e-06 | 0.00025822 | 0.04547 | 1.1741e-05 | 0.011741
|  | 2 | 0.70092 | 6.876 | 92088759.39 | 0.22 | 0.00051643 | 0.51643 | 178317325010 | 0.000981 | 2.3368e-08 | 0.3096 | 28205305.23 | 28.2053 | 5e-06 | 0.00051643 | 0.022758 | 1.1753e-05 | 0.011753
|  | 3 | 1.0518 | 10.318 | 138185692.2 | 0.32 | 0.00075117 | 0.75117 | 183959702702 | 0.000981 | 2.3368e-08 | 0.3096 | 42324051.51 | 42.3241 | 5e-06 | 0.00075117 | 0.015669 | 1.177e-05 | 0.01177
|  | 4 | 1.4019 | 13.7525 | 184184087.9 | 0.48 | 0.0011268 | 1.1268 | 163463378033 | 0.000981 | 2.3368e-08 | 0.3096 | 56412617.99 | 56.4126 | 5e-06 | 0.0011268 | 0.010483 | 1.1811e-05 | 0.011811
|  | 5 | 1.7517 | 17.1847 | 230149638 | 0.59 | 0.001385 | 1.385 | 166175840321 | 0.000981 | 2.3368e-08 | 0.3096 | 70491124.57 | 70.4911 | 5e-06 | 0.001385 | 0.0085555 | 1.1849e-05 | 0.011849
|  | 6 | 1.8018 | 17.676 | 236729283.4 | 0.61 | 0.0014319 | 1.4319 | 165322417607 | 0.000981 | 2.3368e-08 | 0.3096 | 72506363.84 | 72.5064 | 5e-06 | 0.0014319 | 0.0082803 | 1.1857e-05 | 0.011857
Comparar com o teórico
talvez fio de aço
ΔL após o experimento, já sem os pesos (deformação plástica) = 0,05mm
Rodada de experimento 2
[9 empty] | Deformação ΔL (mm) | Deformação unitária (ΔL/L0) | Deformação unitária (10^-3) | Módulo de Young (Pa) | σF | Partes do Cálculo σF/s |  | σF/s (Pa) | σF/s (MPa) | σΔL | Partes do Cálculo σ(ΔL/L0) |  | σ(ΔL/L0) | σ(ΔL/L0) (10^-3)
[9 empty] | 0.11 | 0.00025822 | 0.25822 | 178551377311 | 0.000981 | 2.3368e-08 | 0.3096 | 14121162.06 | 14.1212 | 5e-06 | 0.00025822 | 0.04547 | 1.1741e-05 | 0.011741
[9 empty] | 0.22 | 0.00051643 | 0.51643 | 178317325010 | 0.000981 | 2.3368e-08 | 0.3096 | 28205302.41 | 28.2053 | 5e-06 | 0.00051643 | 0.022758 | 1.1753e-05 | 0.011753
Experimento 10/11 |  | Medição | Diâmetro (mm) | Média (mm) | Desv. Pad (mm) | Incerteza (mm) |  |  | 0.32 | 0.00075117 | 0.75117 | 183959702702 | 0.000981 | 2.3368e-08 | 0.3096 | 42324049.63 | 42.324 | 5e-06 | 0.00075117 | 0.015669 | 1.177e-05 | 0.01177
|  | 1 | 0.53 | 0.53333 | 0.0016667 | 0.0052705 |  |  | 0.44 | 0.0010329 | 1.0329 | 178323685127 | 0.000981 | 2.3368e-08 | 0.3096 | 56412616.58 | 56.4126 | 5e-06 | 0.0010329 | 0.011424 | 1.18e-05 | 0.0118
|  | 2 | 0.535 | [5 empty] | 0.55 | 0.0012911 | 1.2911 | 178261355981 | 0.000981 | 2.3368e-08 | 0.3096 | 70491123.44 | 70.4911 | 5e-06 | 0.0012911 | 0.0091664 | 1.1835e-05 | 0.011835
|  | 3 | 0.535 | [5 empty] | 0.56 | 0.0013146 | 1.3146 | 180083347750 | 0.000981 | 2.3368e-08 | 0.3096 | 72506362.75 | 72.5064 | 5e-06 | 0.0013146 | 0.0090054 | 1.1838e-05 | 0.011838
ΔL após o experimento, já sem os pesos (deformação plástica) = 0,00mm
|  | L0 (mm) |  | 384
|  | Diâmetro (mm) |  | 0.53333
|  | Área seção transversal (m^2) |  | 2.234e-07
Rodada de experimento 1
|  | Ensaio | Massa (Kg) | Força aplicada(N) | Força / Seção Transversal (N/m^2) | Deformação ΔL (mm) | Deformação unitária (ΔL/L0) | Deformação unitária (10^-3) | Módulo de Young (Pa) | σF | Partes do Cálculo σF/s |  | σF/s (Pa) | σF/s (MPa) | σΔL | Partes do Cálculo σ(ΔL/L0) |  | σ(ΔL/L0) | σ(ΔL/L0) (10^-3)
|  | 1 | 0.35092 | 3.4425 | 15409544.13 | 0.05 | 0.00011737 | 0.11737 | 131289315963 | 0.000981 | 2.3368e-08 | 0.3096 | 14121167.68 | 14.1212 | 5e-06 | 0.00011737 | 0.10001 | 1.1738e-05 | 0.011738
|  | 2 | 0.70092 | 6.876 | 30778689.36 | 0.13 | 0.00030516 | 0.30516 | 100859397435 | 0.000981 | 2.3368e-08 | 0.3096 | 28205305.23 | 28.2053 | 5e-06 | 0.00030516 | 0.038484 | 1.1744e-05 | 0.011744
|  | 3 | 1.0518 | 10.318 | 46185598.77 | 0.2 | 0.00046948 | 0.46948 | 98375325390 | 0.000981 | 2.3368e-08 | 0.3096 | 42324051.51 | 42.3241 | 5e-06 | 0.00046948 | 0.025034 | 1.1753e-05 | 0.011753
|  | 4 | 1.4019 | 13.7525 | 61559574.31 | 0.28 | 0.00065728 | 0.65728 | 93658495198 | 0.000981 | 2.3368e-08 | 0.3096 | 56412617.99 | 56.4126 | 5e-06 | 0.00065728 | 0.017905 | 1.1768e-05 | 0.011768
|  | 5 | 1.7517 | 17.1847 | 76922571.88 | 0.35 | 0.0008216 | 0.8216 | 93625758919 | 0.000981 | 2.3368e-08 | 0.3096 | 70491124.57 | 70.4911 | 5e-06 | 0.0008216 | 0.014345 | 1.1786e-05 | 0.011786 |  |  | Rod
|  | 6 | 1.8018 | 17.676 | 79121677.01 | 0.36 | 0.00084507 | 0.84507 | 93627317789 | 0.000981 | 2.3368e-08 | 0.3096 | 72506363.84 | 72.5064 | 5e-06 | 0.00084507 | 0.01395 | 1.1789e-05 | 0.011789
Comparar com o teórico
[7 empty] | cobre |  |  | Rodada de experimento 2
[10 empty] | Deformação ΔL (mm) | Deformação unitária (ΔL/L0) | Deformação unitária (10^-3) | Módulo de Young (Pa) | σF | Partes do Cálculo σF/s |  | σF/s (Pa) | σF/s (MPa) | σΔL | Partes do Cálculo σ(ΔL/L0) |  | σ(ΔL/L0) | σ(ΔL/L0) (10^-3)
[10 empty] | 0.07 | 0.00016432 | 0.16432 | 93778082831 | 0.000981 | 2.3368e-08 | 0.3096 | 14121162.06 | 14.1212 | 5e-06 | 0.00016432 | 0.07144 | 1.1739e-05 | 0.011739
[10 empty] | 0.14 | 0.00032864 | 0.32864 | 93655154762 | 0.000981 | 2.3368e-08 | 0.3096 | 28205302.41 | 28.2053 | 5e-06 | 0.00032864 | 0.035738 | 1.1745e-05 | 0.011745
[10 empty] | 0.21 | 0.00049296 | 0.49296 | 93690786086 | 0.000981 | 2.3368e-08 | 0.3096 | 42324049.63 | 42.324 | 5e-06 | 0.00049296 | 0.023845 | 1.1755e-05 | 0.011755
[10 empty] | 0.28 | 0.00065728 | 0.65728 | 93658495198 | 0.000981 | 2.3368e-08 | 0.3096 | 56412616.58 | 56.4126 | 5e-06 | 0.00065728 | 0.017905 | 1.1768e-05 | 0.011768
[10 empty] | 0.36 | 0.00084507 | 0.84507 | 91025043393 | 0.000981 | 2.3368e-08 | 0.3096 | 70491123.44 | 70.4911 | 5e-06 | 0.00084507 | 0.01395 | 1.1789e-05 | 0.011789
[10 empty] | 0.37 | 0.00086854 | 0.86854 | 91096849741 | 0.000981 | 2.3368e-08 | 0.3096 | 72506362.75 | 72.5064 | 5e-06 | 0.00086854 | 0.013576 | 1.1791e-05 | 0.011791

## Página2
coluna1aco_y | coluna1aco_x | coluna2aco_y | coluna2aco_x | coluna3aco_y | coluna3aco_x | coluna4aco_y | coluna4aco_x | coluna1cobre_y | coluna1cobre_x | coluna2cobre_y | coluna2cobre_x | coluna3cobre_y | coluna3cobre_x
45.6104 | 0.28369 | 45.1458 | 0.30733 | 46.1048 | 0.25822 | 46.1048 | 0.25822 | 15.604 | 0.14184 | 15.4095 | 0.11737 | 15.4095 | 0.16432
91.1012 | 0.53191 | 90.1616 | 0.54374 | 92.0888 | 0.51643 | 92.0888 | 0.51643 | 31.1671 | 0.37825 | 30.7787 | 0.30516 | 30.7787 | 0.32864
136.7038 | 0.91017 | 135.2984 | 0.79196 | 138.1857 | 0.75117 | 138.1857 | 0.75117 | 46.7684 | 0.56738 | 46.1856 | 0.46948 | 46.1856 | 0.49296
182.2089 | 1.0875 | 180.3348 | 1.0875 | 184.1841 | 1.1268 | 184.1841 | 1.0329 | 62.3363 | 0.7565 | 61.5596 | 0.65728 | 61.5596 | 0.65728
227.6816 | 1.3593 | 225.3443 | 1.4184 | 230.1496 | 1.385 | 230.1496 | 1.2911 | 77.8932 | 0.94563 | 76.9226 | 0.8216 | 76.9226 | 0.84507
231.0843 | 1.3948 | 228.7223 | 1.5839 | 236.7293 | 1.4319 | 236.7293 | 1.3146 | 79.0573 | 0.95745 | 79.1217 | 0.84507 | 79.1217 | 0.86854